## 无时间
项目编号：JH/LC 9040 10、JH/LC 5535 10、软件基础版本：LCD_V2.01_LC904010.hex，基础版本所有功能符合《01、02型屏幕显示设置要求》;"○"表示无特殊要求、无需变更。一线通：英科尔，协昌-台州本铃，晶汇-本铃，无锡吉祥 新方案
| 软件版本号 | 升级版本 | 客户 | 车型 | 一线通协议 | 挡位 | 速度标定 | 默认整车电压 | 是否电压自适应 | 说明
1 | V2.08_LC904010.hex | LCD_V2.02_LC904010.hex说明：左右转向灯可以适应闪光器信号 | 不限 | 不限 | ○ | ○ | ○ | ○ | ╳ | 以原软件需求文档设定为基准 | 量产
2 | V2.08_LC904010_DG55.hex | V2.02_LC904010_DG55.hex | 登冠 | 迅鹰 | ○ | ○ | 2.2.1一节设定：48V系统：55@24V 60V系统：55@30V 72V系统：55@36V | ○ | ╳ | 《01、02型屏幕显示设置要求》2.2.1节
3 | V2.08_LC904010_BL60_72.hex | V2.02_LC904010_BL60_72.hex | 本铃 | 欧尚 | ○ | ○ | ○ | ○ | 60V/72V自适应 | 自适应方案按照相关文档设定 | 量产
4 | V2.08_LC904010_BLV72.hex | V2.02_LC904010_BLV72.hex | 本铃 | 中沙 | ○ | ○ | ○ | 72V | ╳ | 电压设定功能口M1、M2不接线，不使用 | 样品程序
5 | V2.08_LC904010_BL48_60.hex | V2.02_LC904010_BL48_60.hex | 本铃 |  | ○ | ○ | ○ |  | 48V/60V自适应 |  | 量产
6 | V2.08_LC904010_M2_60_72.hex | V2.02_LC904010_M2_60_72.hex | 欧俊 |  | ○ | ○ | ○ |  |  | M2低电平，72V；不接线，系统默认为60V | 样品程序
7 | V2.08_LC904010_JP_4860.hex | V2.02_LC904010_JP_4860.hex | 金彭 |  |  |  | 2.2.1一节设定：48V系统：43@24V 60V系统：43@30V |  |  | 按图显示电量，没有72V选择线
8 | V2.08_LC904010_JP_6072.hex | V2.02_LC904010_JP_6072.hex | 金彭 |  |  |  | 2.2.1一节设定：60V系统：43@24V 72V系统：43@36V |  |  | 按图显示电量，没有48V选择线
9 | LCD_V2.03_LC904010_DG55_HT.hex |  | 登冠 | [6 empty] | 带一线通，无时钟，热复位LCD不全亮，
10
11 | LCD_V2.07_LC9040_SingleTrip.hex |  | 不限 | 不限 | ○ | ○ | ○ | ○ | ╳ | 带单次里程显示。开机显示总里程。如果立即动转把，维持2S跳到单次累计；如果长时间不动转把，维持5S跳到单次累计，2S-5S间动转把，立即跳到单次里程；
12 | LCD_LCD9040_V2.09.hex |  | 不限 | 不限 | ○ | ○ | ○ | ○ | ╳ | 右转开着上电，大灯连续开关8次，总里程清零 | 样品程序
13 | LCD_LCD9040_V2.09_4860.hex |  | 欧派龙 | 不限 | ○ | ○ | 2.2.1一节设定：48V系统：55@23.7V 60V系统：60@25.2V | ○ | ╳ |  | 用于5535版本 Pin10接地4860：48V 6072：72V
14 | LCD_LCD9040_V2.09_6072.hex |  | 欧派龙 | 不限 | ○ | ○ | 2.2.1一节设定：60V系统：60@29.9V 72V系统：65@33.2V | ○ | ╳

## 有时间
项目编号：JH/LC 9040 10、JH/LC 5535 10、软件基础版本：LC904010_T，基础版本所有功能符合《01、02型屏幕显示设置要求》，一线通功能不能包括所有协议;"○"表示无特殊要求、无需变更
软件版本号 | 客户 | 车型 | 一线通协议 | 挡位 | 速度标定 | 默认整车电压 | 是否电压自适应 | 说明
LC904010_T | 不限 | 不限 | 不包括所有协议 | ○ | ○ | ○ | ╳ | 以原软件需求文档设定为基准
V2.08_LC904010T_DG55.hex | 登冠 | 迅鹰 | 不包括所有协议 | ○ | 2.2.1一节设定：48V系统：55@24V 60V系统：55@30V 72V系统：55@36V | ○ | ╳ | 《01、02型屏幕显示设置要求》2.2.1节

## 软件版本更新记录
* @Changlog
* V2.09 2017/08/22
*增加清除总里程功能
* V2.08 2017/08/18
*一线通，去掉缺相故障，增加刹车故障
* V2.07
* 增加一线通支持类型，支持型号以外的，直接从Status9中恢复PlusCode;
*
* V2.06
* 改正电压标定时里程出错的问题；
*
* V2.05
* 改正温度显示
* V2.04
* V2.02
* 统一各版本采用release进行定义
* 增加金彭产品支持，JINPENG_4060、JINPENG_6072
* 删除对老PCB版本的支持，
*
* V2.01
* 一线通改为多协议同时支持；
* 速度分档修正；
*
* V2.00
* 功能：
* 1.系统电压通过MODE1,MODE2自动检测；
* 2.时钟功能自动检测，无芯片不显示；
* 3.通过左右转向进行时间调整模式；
| * 4.通过串口可进行参数标定, | 短接低速、SWIM信号进行参数标定；
* 5.参数保存于EEPROM;
* 6.一线通功能；
* 7.档位信息优先读取一线通数据，实现四档信息判断，一线通中断后采用档把数据；
* 8.开启开门狗功能；
* 9.通过PCB_VER定义不同的硬件版本，支持0011、0012、0022、0041；
*10.通过YXT_XX定义不同的控制器版本；
*