## XC2764
STM8S003F3/STM8S903F3引脚功能说明
管脚序号 | 代号 | 功能 | 说明 | 网络名称 | 描述 | 备注
1 | PD4 |  |  | 低速 | IO信号 低有效
2 | PD5 |  |  | 中速 | IO信号 低有效
3 | AIN6 |  |  | TH1 | 热敏电阻 AD信号
4 | NRST |  |  | NRST | 复位信号
5 | OSCIN/PA1 |  |  | 高速 | IO信号 低有效
6 | OSCOUT/PA2
7 | Vss |  | 地 | GND | 直接接地
8 | VCAP |  |  |  | 1.8 V regulator capacitor
9 | VDD |  | 电源 | +5V
10 | PA3 |  |  | 巡航 | IO信号 低有效
11 | I2C_SDA |  |  | IIC_SDA
12 | I2C_SCL |  |  | IIC_SCL
13 | PC3 |  |  | Data1 | 一键通，控制器信号输入
14 | PC4 |  |  | AD_B+ | 母线电压 AD信号
15 | PC5 |  |  | 左转 | IO信号 高有效
16 | PC6 |  |  | 右转 | IO信号 高有效
17 | PC7 |  |  | 大灯 | IO信号 高有效
18 | PD1 |  |  | SWIM | 程序烧录管脚
19 | PD2 |  |  | Speed | 速度AD信号，电压值与速度成比例
20 | PD3 |  |  | Speed | 电机霍尔信号PWM信号，与速度成正比

## 显示内容
屏显示内容列表
| 项目 | 显示内容 | 说明
1 | 挡位 | 1/2/3其中之一
2 | 大灯
3 | 转向灯 | 左/右其中之一
4 | 速度 | 当前时速 | 该值可标定，显示值与真实值比值可标定，精确到个位
5 | 累计里程 | 车辆行驶里程累积（断电需保存） | 若小于37km/h(该值可标定），按时间和速度的积分计算里程；若高于该值，用该值计算里程
6 | 时间 | 当前时间 | 从实时时钟读取时间（可通过按键调整）
7 | 温度 | 当前温度 | 精确到1℃
8 | 电压 | 当前母线电压 | 精确到0.1V
9 | 电池容量 | 100%点亮平分为8格显示，根据电量逐步递减 | 每格对应的电压值，每格可调（如，8格对应72~60V，7格对应60~58V，每格对应的电压范围均可标定）
10 | 巡航
11 | 电刹
12 | ECU故障 | ECU故障图标S7 | 一线通通信提供
13 | 转把故障
14 | 霍尔故障
15 | 电机故障

## 挡位真值表
挡位接口电平
显示挡位 | 1 | 2 | 3 | 0：接地
1 | 0 | 0 | 1 | 1：接电源
2 | 1 | 0 | 1
3 | 1 | 0 | 0
初始状态 | 1 | 1 | 1

## 更新记录
版本 | 作者 | 日期 | 备注